## 三标段
双沟基地夏季大修三标段中标执行单价
工程名称：2017年218车间夏季土建维修 | [5 empty] | 第 1 页 共 2 页
序号 | 项目编码 | 名称 | 计量单位 | 工程量 | 金额（元）
中标单价
整个项目
屋面更换
1 | 1-6 | 拆除抹泥铺瓦平瓦屋面 | 10m2 | 165.672 | 55
2 | 1-85 | 拆除三层芦席或芦芭 | 10m2 | 165.672 | 45
3 | 1-72 | 拆除木桁条 | 10根 | 79.2 | 100
4 | 1-73 | 拆普通人字木屋架、钢木屋架6m以内 | 榀 | 66 | 60
5 | 1-20 | 拆除白铁、油毡天沟或斜沟 | 10m | 27.3 | 40
6 | 5-16 | 制作钢屋架(型钢) | t | 8.9168 | 5850
7 | 5-22 | 型钢式钢桁条 | t | 9.1728 | 5600
8 | 5-18 | 安装钢屋架、钢支撑、钢拉条、钢墙架、桁条 | t | 18 | 1200
9 | 5-19 | 钢木屋架拉杆圆钢为主 | t | 0.41558 | 6200
10 | 7-57 | 零星钢构件制作 | t | 1.0411 | 6200
11 | 8-18 | 彩钢夹芯板屋面50mm（硅质防火板底层1mm厚pvc面层0.4mm厚彩钢铁皮） | 10m2 | 165.672 | 985
12 | 8-21 | 单层彩钢板屋脊宽600mm, | 10m | 23.4 | 350
13 | 8-49 | 制作安装白铁天沟（2.5mm厚镀锌铁皮截面积30cm*30cm) | 10m | 27.3 | 950
14 | 独立费（不调整） | 池口保护费 | 项 | 1 | 10000
15 | 独立费 | 建筑垃圾外运出厂 | m3 | 72 | 30
地面花岗岩修补等
16 | 7-68 | 花岗岩楼地面干硬性水泥砂浆拆换 | 10m2 | 2.16 | 1700
17 | 独立费 | 设备接地花岗岩地面开园孔 | 个 | 10 | 60
18 | 4-1554 | 动力配管混凝土地面刨沟φ100mm | 10m | 1.8 | 650
分部分项合计
维修过程中池口保护费
本页小计
表-08
双沟基地夏季大修三标段中标执行单价
工程名称：2017年218车间夏季土建维修 | [5 empty] | 第 2 页 共 2 页
序号 | 项目编码 | 名称 | 计量单位 | 工程量 | 金额（元）
综合单价
| 1 | 大型机械设备进出场及安拆
| 2 | 施工排水、降水
| 3 | 混凝土模板及支架（撑）
| 4 | 脚手架工程
| 5 | 垂直运输
| 6 | 超高施工增加
单价措施合计
本页小计
合计

## 四标段
双沟基地夏季大修四标段中标执行单价
工程名称：2017夏季大修物流二部、综合车间 | [5 empty] | 第 1 页 共 2 页
序号 | 项目编码 | 名称 | 计量单位 | 工程量 | 金额（元）
中标单价
|  | 整个项目 |  | 0
|  | 一、园筒仓防水 |  | 0
1 | 8-102 | 单层SBS改性沥青防水卷材热熔满铺法 | 10m2 | 27.475 | 450
2 | 11-10 | 抹灰脚手架 高超过3.6m在 12m以内 | 10m2 | 314 | 80
|  | 二、稻壳库屋面局部改造 |  | 0
3 | 1-8 | 拆除石棉瓦、玻璃钢瓦、白铁皮屋面 | 10m2 | 154.6272 | 42
4 | 独立费 | 拆除钢型条钢支撑等 | t | 10.53 | 1100
5 | 11-9 | 手工除锈 一般钢结构重锈 | 100kg | 237.07 | 45
6 | 5-22 | 型钢式钢桁条C型钢（304不锈钢） | t | 6.8438 | 20900
7 | 5-18 | 安装钢屋架、钢支撑、钢拉条、钢墙架、桁条 | t | 10.53 | 1120
8 | 独立费 | 原电线拆除及恢复 | 项 | 1 | 4000
9 | 8-165 | PVC水落管φ100 | 10m | 3.6 | 280
10 | SQDLF_001 | 3mm厚仿古合成树脂瓦（购买及安装） | m2 | 1546.272 | 68
11 | 独立费 | 3mm厚仿古合成树脂屋脊 | 10m | 7.2 | 220
12 | 11-510 | H型钢制钢结构刷无机富锌漆 环氧银粉面漆 两遍 | 10m2 | 35.2 | 392
13 | 11-507 | H型钢制钢结构刷无机富锌漆 底漆 1遍 | 10m2 | 35.2 | 310
三、综合车间
1、北清蒸池隔墙改造
1 | 1-101 | 拆除金属龙骨、钙塑板、铝合金间壁 | 10m2 | 24.48 |  | 190
2 | SQDLF_001 | 杂物外运 | m3 | 9.792 |  | 26
3 | 3-6 | (M5混合砂浆)新砌1标准砖墙 换为【水泥砂浆 M5】 | m3 | 19.008 |  | 450
4 | 4-20 | (C20砼)圈梁 换为【碎石最大粒径16mm坍落度35~50mm 混凝土强度等级 C25】 | m3 | 5.184 |  | 510
5 | 4-150 | 现场预制混凝土构件钢筋φ20mm内 | t | 0.37348 |  | 4600
6 | 12-37 | 现浇圈梁复合木模板 （独立柱、梁、板）层高在8M以内，钢支撑及零星卡具乘以系数1.15；模板人工乘系数1.15 材料[0510010202] 含量为1.15,材料[0510030201] 含量为1.15,人工[R000010] 含量为1.15 | 10m2 | 4.32 |  | 420
7 | 3-44 | 钢筋植筋 φ10mm以内 | 10根 | 3.2 |  | 31
8 | 9-13 | 混凝土及砖外墙面抹水泥砂浆底、面 | 10m2 | 21.888 |  | 240
9 | 14-5 | 装配式U型(不上人型)轻钢龙骨简单面层规格300*300 | 10m2 | 14.4 |  | 380
10 | 8-16 | 2mm厚铝板隔断购买及安装（实际成品面积） | 10m2 | 14.4 |  | 2100
11 | 11-11 | 移动式脚手架 | 10m2 | 53.28 |  | 80
2、风道下侧漏气维修
12 | 独立费 | 风道下侧漏气维修 8套 | 元 | 1 | 3000
3、池底渗漏维修
13 | 独立费 | 池底渗漏维修 4套 | 元 | 1 |  | 4000
本页小计
表-08
双沟基地夏季大修四标段中标执行单价
工程名称：物流二部新区稻壳库1号、2号库屋面瓦更换等工程 | [5 empty] | 第 2 页 共 2 页
序号 | 项目编码 | 名称 | 计量单位 | 工程量 | 金额（元）
综合单价
| 4 | 脚手架工程 |  | 0
14 | 12-37 | 现浇圈梁复合木模板 （独立柱、梁、板）层高在8M以内，钢支撑及零星卡具乘以系数1.15；模板人工乘系数1.15 材料[0510010202] 含量为1.15,材料[0510030201] 含量为1.15,人工[R000010] 含量为1.15 | 10m2 | 4.3183
本页小计
合计
表-08